## 数据包格式
串口/USB/以太网通讯数据包格式:
起始字节(B0) | 地址(B1) | 包长(B2) | 指令码1(B3) | 指令码2(B4) | 数据段(B5,B6,…Bn) 多字节可选 | 校验
固定为:0xAA | 0为广播(当地址为0时,全部下位机动作,设定地址时可用广播) 1～255为下位机地址 | 数据包长度(从起始字节到校验字节的长度) | 0～255条指令 每个指令码可指定一个动作(详见UART指令表) 指令码应以功能列表中的功能编号为准并严格对应! | 0(为指令扩展备用)B3 与B4最多扩展65536条指令 | 数据段数据格式见指令列表 | 从起始字节到数据段的字节异或
数据表示方案 | 'O':开环,'C':闭环; 'I':输入,'O':输出; 'H':停止,'R':运行; 'A':模拟,'D':数字; 'Y':确认,'N'否定 |  | 路(通道)编号:0,1,2,3…（最大支持256路） 波类型: 'Z':正弦波,'F':方波,'S':三角波,'J':锯齿波
数据处理方式 |  | 通用版/压电螺钉 | 直线马达/线性马达 | 备注
| 4个char转float | float FourCharToFloat(uint8_t* ChPtr) { float f=0; f=(ChPtr[3]+(ChPtr[2]<<8))*0.0001 + ((ChPtr[0]&0x7f)<<8) + ChPtr[1]; if(ChPtr[0]&0x80) f=-f; return f; } | void FourCharToF32(unsigned char* ch_ptr, float * f32_ptr) { if((NULL != ch_ptr)&&(NULL != f32_ptr)) { *f32_ptr=*(float *)ch_ptr; } }
| float转4个char | void FloatToFourChar(float* fPtr, uint8_t* ChPtr) { float f; if(*fPtr<0) f=0-(*fPtr); else f=*fPtr; ChPtr[3]=(uint32_t)((f-(uint32_t)f)*10000)%256; ChPtr[2]=(uint32_t)((f-(uint32_t)f)*10000)/256; ChPtr[1]=((uint32_t)f)%256; ChPtr[0]=((uint32_t)f)/256; if(*fPtr<0) ChPtr[0]¦=0x80; } | void F32ToFourChar(unsigned char* ch_ptr, float * f32_ptr) { if((NULL != ch_ptr)&&(NULL != f32_ptr)) { *(float *)ch_ptr=*f32_ptr; } }

## 指令表B4=0（通用版)
指令码1 (B3) | 功能名称 | 上位机 |  |  | 下位机 |  |  | 备注
|  | 整包长 | 数据段长 | 数据段格式 | 整包长 | 数据段长 | 数据段格式 |  | 内部使用 | 特殊 | 不推荐使用
0 | 单路电压 | 11 | 5 | [5]通道号; [6,7,8,9]电压数据
1 | 单路位移 | 11 | 5 | [5]通道号; [6,7,8,9]位移数据
2 | 同时发送三路电压 | 18 | 12 | [5,6,7,8]0通道电压数据; [9,10,11,12]1通道电压数据; [13,14,15,16]2通道电压数据
3 | 同时发送三路位移 | 18 | 12 | [5,6,7,8]0通道位移数据; [9,10,11,12]1通道位移数据; [13,14,15,16]2通道位移数据
4 | 多路清零 | 6 | 0
5 | 读单路电压 | 7 | 1 | [5]通道号 | 11 | 5 | [5]通道号; [6,7,8,9]电压数据
6 | 读单路位移 | 7 | 1 | [5]通道号 | 11 | 5 | [5]通道号; [6,7,8,9]位移数据
7 | 实时读单路电压 | 8 | 2 | [5]通道号; [6]发送周期(ms) | 11 | 5 | [5]通道号; [6,7,8,9]电压数据
8 | 实时读单路位移 | 8 | 2 | [5]通道号; [6]发送周期(ms) | 11 | 5 | [5]通道号; [6,7,8,9]位移数据
9 | 实时读三路电压 | 7 | 1 | [5]发送周期(ms) | 18 | 12 | [5,6,7,8]0通道电压数据; [9,10,11,12]1通道电压数据; [13,14,15,16]2通道电压数据
10 | 实时读三路位移 | 7 | 1 | [5]发送周期(ms) | 18 | 12 | [5,6,7,8]0通道位移数据; [9,10,11,12]1通道位移数据; [13,14,15,16]2通道位移数据
11 | 停止实时读数据 | 6 | 0
12 | 发单路高速电压波形 | 20 | 14 | [5]通道号;[6]波类型; [7,8,9,10]峰峰值; [11,12,13,14]频率; [15,16,17,18]偏移;
13 | 发单路高速位移波形 | 20 | 14 | [5]通道号;[6]波类型; [7,8,9,10]峰峰值; [11,12,13,14]频率; [15,16,17,18]偏移;
14 | 停单路高速波形 | 6 | 0
15 | 发单路并发电压波形 | 20 | 14 | [5]通道号;[6]波类型; [7,8,9,10]峰峰值; [11,12,13,14]频率; [15,16,17,18]偏移;
16 | 发单路并发位移波形 | 20 | 14 | [5]通道号;[6]波类型; [7,8,9,10]峰峰值; [11,12,13,14]频率; [15,16,17,18]偏移;
17 | 停单路并发波形 | 7 | 1 | [5]通道号
18 | 开闭环 | 8 | 2 | [5]通道号;[6]开环/闭环;
19 | 读开闭环 | 7 | 1 | [5]通道号 | 8 | 2 | [5]通道号;[6]开环/闭环;
20 | 模拟/数字切换 | 8 | 2 | [5]通道号;[6]模拟/数字
21 | 读模拟数字 | 7 | 1 | [5]通道号 | 8 | 2 | [5]通道号;[6]模拟/数字
22 | IO状态切换 | 8 | 2 | [5]通道号;[6]I/O状态; |  |  |  | 仅E18有此功能
23 | 读IO状态 | 7 | 1 | [5]通道号 | 8 | 2 | [5]通道号;[6]I/O状态 | 仅E18有此功能
24 | 标定某路负载 | 11 | 5 | [5]通道号; [6,7,8,9]负载值;
25 | 读某路负载 | 7 | 1 | [5]通道号 | 11 | 5 | [5]通道号;[6,7,8,9]负载值;
26 | 标定某路位移高限 | 11 | 5 | [5]通道号; [6,7,8,9]位移高限值;
27 | 读某路位移高限 | 7 | 1 | [5]通道号 | 11 | 5 | [5]通道号; [6,7,8,9]位移高限值;
28 | 标定某路功率 | 11 | 5 | [5]通道号; [6,7,8,9]功率值;
29 | 读某路功率 | 7 | 1 | [5]通道号 | 11 | 5 | [5]通道号; [6,7,8,9]功率值;
30 | 标定系统电压低限 | 10 | 4 | [5]通道号[6,7,8,9]电压低限值;
31 | 读系统电压低限 | 7 | 1 | [5]通道号 | 10 | 4 | [5]通道号[6,7,8,9]电压低限值;
32 | 标定系统电压高限 | 10 | 4 | [5]通道号[6,7,8,9]电压高限值;
33 | 读系统电压高限 | 7 | 1 | [5]通道号 | 11 | 5 | [5]通道号[6,7,8,9]电压高限值;
34 | 标定系统位移低限 | 10 | 4 | [5]通道号[6,7,8,9]位移低限值;
35 | 读系统位移低限 | 7 | 1 | [5]通道号 | 11 | 5 | [5]通道号[6,7,8,9]位移低限值;
36 | 启/停PID | 8 | 2 | [5]通道号 [6]启动'R'/停止'H' |  |  |  | 功能不完善
37 | 设置PID参数 | 19 | 13 | [5]通道号 [6,7,8,9]P参数; [10,11,12,13]I参数; [14,15,16,17]D参数; |  |  |  | 功能不完善
38 | 读PID参数 | 7 | 1 | [5]通道号 | 19 | 13 | [5]通道号 [6,7,8,9]P参数; [10,11,12,13]I参数; [14,15,16,17]D参数; | 功能不完善
39 | 开始自检 | 6 | 0 |  |  |  |  | 仅光机所定制E70支持
40 | 读取自检码 | 6 | 0 |  | 9 | 3 | [5]1路：0xA1 完全正常 0xA2 驱动正常 传感异常 0xA3 驱动传感全部异常[6]2路 [7]3路 | 仅光机所定制E70支持
41 | 发自定义波形数据 | 本包点数×4 +11 | 本包点数×4 +5 | [5]波形编号; [6]波类型(电压/位移); [7]总点数; [8]本包起始点数; [9]本包结束点数; [10……]点数据; (总点数最多255,可分包传输) | 7 | 1 | [5]确认/否定; | 没使用此命令
42 | 启动自定义波形 | 12 | 6 | [5]通道号; [6]波形编号; [7,8,9,10]发点间隔时间(μs) (间隔时间>7μs) |  |  |  | 没使用此命令
43 | 停止自定义波形 | 7 | 1 | [5]通道号 |  |  |  | 没使用此命令
44 | 写出厂信息 |  |  | [5......16]最大发送12个 字节 上位机实际发送数据为24位长数据从首位开始每两个数字为一个字节形式发送，每个字节发送数据范围00-99 |  |  |  | 没使用此命令
45 | 读出厂信息 | 6 | 0 |  |  |  | [5......16]最大发送12个 字节 实际发送数据为24位长整数。从首位开始每两个数字为一个字节形式发送，每个字节发送数据范围00-99 | 没使用此命令
46 | 设定地址 | 13 | 8 | [1]地址字节为0x00（广播） [5]0xff [6]欲设定地址 [7]'X' [8]'M' [9]'T' [10]'K' [11]'J' | 8 | 2
47 | 读地址 | 6 | 0 | [1]地址字节为0x00（广播） | 7 | 1 | [5]当前本机地址
48 | 实时读三路数据(由上位机指定每个通道发送电压或位移) | 8 | 2 | [5]发送周期(ms) [6]电压/位移bit标志: bit0: 0通道电压位移标志; bit1: 1通道电压位移标志; bit2: 2通道电压位移标志; 0:电压; 1:位移 | 18 | 12 | [5,6,7,8]0通道数据 [9,10,11,12]1通道数据 [13,14,15,16]2通道数据
49 | 实时读数据(由下位机根据开闭环状态确定每个通道电压或位移) | 7 | 1 | [5]发送周期(ms) | 19 | 13 | [5]电压/位移bit标志 [6,7,8,9]0通道数据 [10,11,12,13]1通道数据 [14,15,16,17]3通道数据
50 | 幅度校正 | 8 | 2 | [5]通道号 [6]启动'R'/停止'H'
51 | 读三路电压或位移 | 6 | 0 |  | 19 | 13 | [5]电压/位移bit标志 [6,7,8,9]0通道数据 [10,11,12,13]1通道数据 [14,15,16,17]3通道数据
52 | 读取电压位移限制百分比 | 6 | 0 |  | 10 | 4 | [5,6,7,8]数据--发送数据为0-1的小数 | 停止使用
53 | 读取下位机单位 | 6 | 0 |  | 7 | 1 | [5] 0mrad 1位移 2 角秒3微弧度 4毫米 5纳米 6周期
54 | 读取某一路波形启动停止速度（启动与停止速度一致） | 7 | 1 | [5]通道 0:1路 1:2路 2:3路 | 8 |  | [5]0:1路 1:2路 2:3路 [6]‘H’高速 ‘L’低速 | 停止使用
55 | 上位机设置某一路波形启动停止速度（启动与停止速度一致） | 8 | 2 | [5]0:1路 1:2路 2:3路 [6]‘H’高速 ‘L’低速 |  |  |  | 停止使用
56 | 上位机设置下位机单位 | 7 | 1 | [5] 0mrad 1位移 2 角秒3微弧度 4毫米 5纳米 6周期
57 | 设置下位机型号 | 7 | 1 | [5] 0x00 E70.S3 0x01 E18 0x02 E53 0x03 E18 24位 0x04 E51.D12S 0x05 E72 0x06 E63 0x07长光机定制709 0x08 E70 4路 0x09 E70-D3S-H5 0x0a E80-D3S-k1 0x0b E70-D3S-K1 0x0c E80-D4S-H1 0x0d E80-D12S-I1 0x0e E82.C30K-H1 0x0f E51.D3S-K1 0x10 压电螺钉控制器 0x11 E80.D3S-L1 0x12 E70.D3S-J2(长广机定制改协议) 0x13 E53.C4K-H 0X14 E53.D1E-J(大旋转) 0x15 E53.D1E-J(小旋转) 0x16 E71.D4E-J 0x17 E80.D3S-O 0x40 E70.S3 0x41 E18 0x42 E53 0x43 E18 24位 0x44 E51.D12S 0x45 E72 0x46 E63 0x47长光机定制709 0x48 E70 4路(2019年9月30日进行数模调换产品更迭)0x49 E70-D3S-H5 0x4a E80-D3S-k1 0x4b E70-D3S-K1 0x4c E80-D4S-H1 0x4d E80-D12S-I1 0x4e E82.C30K-H1 0x4f E51.D3S-I1
58 | 设置下位机电压位移限制百分比 | 10 | 4 | [5,6,7,8]数据--发送数据为0-1的小数 |  |  |  | 停止使用
59 | 读幅度校正状态 | 6 | 0 |  | 9 | 3 | [5]:0通道状态 [6]:1通道状态 [7]:2通道状态 'Y'有效 'N'无效
60 | 读数字PID状态 | 6 | 0 |  | 10 | 4 | [5]:0通道状态 [6]:1通道状态 [7]:2通道状态 [8]:3通道状态 'Y'有效 'N'无效
61 | 所有通道同步输出模式启/停 | 8 | 2 | [1]地址可为0 [5]通道号 [6]: /启动指定通道'R' /停止指定通道'H' /启动地址下的所有通道'A' /停止地址下的所有通道'S'
62 | 同步触发 | 6 | 0 | [1]地址为0
63 | 设置波特率 | 7 | 1 | [5]‘A’9600 ‘B’19200 ‘C’38400 ‘D’57600 ‘E’76800‘F’115200 ‘G’128000‘H’230400 ‘I’256000 ‘J’460800 ‘K’576000 'L'691200'M'1382400 ‘N’896000 'O'20736000 'P'921600
64 | AVR专用开启jtag | 7 | 1 | [5]开启AVR Jtag功能 ‘S’ |  |  |  | ARM版不使用
65 | 从任意界面跳转到软件采集界面 | 6 | 0 |  |  |  |  | 仅E18使用
66 | 发波形相位可调并发电压波形 | 24 | 18 | [5]通道号;[6]波类型; [7,8,9,10]峰峰值; [11,12,13,14]频率; [15,16,17,18]偏移; [19,20,21,22]相位角（0-360°）
67 | 发波形相位可调并发位移波形 | 24 | 18 | [5]通道号;[6]波类型; [7,8,9,10]峰峰值; [11,12,13,14]频率; [15,16,17,18]偏移; [19,20,21,22]相位角（0-360°）
68 | 停某路波形相位可调并发波形 | 8 | 2 | [5]通道数[6]‘S’启动当前路波形 ‘T’停止当前路波形
69 | 相位波形三路一起启停 | 7 | 1 | [5]‘S’三路同步启动 'T'三路同时停止
70 | 单点步进存储点 | 根据实际 |  | [5]通道号 [6]0 前96个点 1 后96个点 [7]....[198]实际发送点，一次命令最多发送96个点
71 | 点单步进功能设置间隔时间 | 11 | 5 | [5]通道号 [6][7][8][9] 间隔时间0.1ms-9999ms,发送时间只保留小数点后一位，其它小数位舍掉--发送时间间隔为0.1ms的整数倍。
72 | 点单步进功能启动/暂停/停止 | 8 | 2 | [5]通道号 [6]'S'开始 ‘T’停止 ‘P’暂停
73 | 设定DA数字调零放大参数 | 12 | 6 | [5]通道号 [6]'Z'设定0点参数 ‘M'设定最大值参数 ‘N’设定第二个DA最大值参数 [7][8][9][10]:参数值浮点数
74 | 设定开机DA初始值 | 11 | 5 | [5]通道号 [6][7][8][9]DA输出电压百分比 DA初始值最大值百分比为0-1小数，0代表输出0，1代表输出最大电压值
75 | AD采集调零调放大 | 9 | 3 | [5]通道号 [6]'Z'开始调零 'M'开始调放大 [7]'C'闭环 'O'开环
76 | 读8路AD值 | 7 | 1 | [5]发送周期(ms) （发送周期为0只返回一次8路数据。停止实时读8路AD值使用11号命令) | 22 | 16 | [5,6]1路AD数据 [7,8]2路AD数据 [9,10]3路AD数据 [11,12]4路AD数据 [13,14]5路AD数据 [15,16]6路AD数据 [17,18]7路AD数据 [19,20]8路AD数据 | 8路AD采集工装使用
77 | 通信连接连接是否正常 | 6 | 0 |  | 8 | 2 | [5]'O'[6]'K'
78 | 读取下位机型号 | 6 | 0 |  | 7 | 1 | [5] 0x00 E70.S3 0x01 E18 0x02 E53 0x03 E18 24位 0x04 E51.D12S 0x05 E72 0x06 E63 0x07长光机定制709 0x08 E70 4路 0x09 E70-D3S-H5 0x0a E80-D3S-k1 0x0b E70-D3S-K1 0x0c E80-D4S-H1 0x0d E80-D12S-I1 0x0e E82.C30K-H1 0x0f E51.D3S-K1 0x10 压电螺钉控制器 0x11 E80.D3S-L1 0x12 E70.D3S-J2(长广机定制改协议) 0x13 E53.C4K-H 0X14 E53.D1E-J(大旋转) 0x15 E53.D1E-J(小旋转) 0x16 E71.D4E-J 0x17 E80.D3S-O 0x40 E70.S3 0x41 E18 0x42 E53 0x43 E18 24位 0x44 E51.D12S 0x45 E72 0x46 E63 0x47长光机定制709 0x48 E70 4路(2019年9月30日进行数模调换产品更迭)0x49 E70-D3S-H5 0x4a E80-D3S-k1 0x4b E70-D3S-K1 0x4c E80-D4S-H1 0x4d E80-D12S-I1 0x4e E82.C30K-H1 0x4f E51.D3S-I1 | 与57号配合使用
79 | 电源信息标定1 | 61 | 55 | [5] CUP型号 ARM DSP AVR 0 1 2 3 [6] 驱动器通道数; 1 2 3 4 5 [7][8][9] 下位机版本号设定 格式V2.0.2 （不可设定 下位机不处理） [10]通信端口信息 网口/485/USB/422/RS232，0001 1111 代表全支持 ‘X' 补位 [11] 通信端口信息备份 [12] 是否恒压 Y是 N否 [13] 全桥 特殊全桥 半桥 0 1 2 3 [14][15]模拟输入低 模拟输入高 -3.3V-到+3.3V输入标定为33 33 一号 [16][17] 二号 ‘X'补位 [18][19] 三号 ‘X'补位 [20]传感器类型 R C L [21]带宽 数字代表*1000 [22]DA分辨率 发送实际分辨率数字 8 16 18 20 24 [23]AD分辨率 发送实际分辨率 8 16 18 20 24 [24]…[55]下位机位机命令好使置位 256条命令 [56]‘X'补位 [57]‘X'补位 [58]‘X'补位 [59]‘X'补位
80 | 电源信息读取1 | 6 | 0 |  | 61 | 55 | [5] CUP型号 ARM DSP AVR 0 1 2 3 [6] 驱动器通道数; 1 2 3 4 5 [7][8][9] 下位机版本号设定 格式V2.0.2 （不可设定 下位机不处理） [10]通信端口信息 网口/485/USB/422/RS232，0001 1111 代表全支持 ‘X' 补位 [11] 通信端口信息备份 [12] 是否恒压 Y是 N否 [13] 全桥 特殊全桥 半桥 0 1 2 3 [14][15]模拟输入低 模拟输入高 -3.3V-到+3.3V输入标定为33 33 一号 [16][17] 二号 ‘X'补位 [18][19] 三号 ‘X'补位 [20]传感器类型 R C L [21]带宽 数字代表*1000 [22]DA分辨率 发送实际分辨率数字 8 16 18 20 24 [23]AD分辨率 发送实际分辨率 8 16 18 20 24 [24]…[55]下位机位机命令好使置位 256条命令 [56]‘X'补位 [57]‘X'补位 [58]‘X'补位 [59]‘X'补位
81 | 台子信息标定 | 15 | 9 | [5]//X,N,P, [6]//X,N,P [7]//备用 [8][数字 0 到 255], [9][数字 0 到 255, [10]//设备号 通道数 1 2 3 4 5 6通道, [11]//设备号 Z线运动 B摆台类 综合类型, [12]//设备号 是否恒压 Y 带恒压 N 代表非恒压, [13]//电阻 电容 电感 R C L
82 | 台子信息读取 | 6 | 0 |  | 15 | 9 | [5]//X,N,P, [6]//X,N,P [7]//备用 [8][数字 0 到 255], [9][数字 0 到 255, [10]//设备号 通道数 1 2 3 4 5 6通道, [11]//设备号 Z线运动 B摆台类 综合类型, [12]//设备号 是否恒压 Y 带恒压 N 代表非恒压, [13]//电阻 电容 电感 R C L
83 | 实时读4路电压 | 7 | 1 | [5]发送周期(ms) | 22 | 16 | [5,6,7,8]0通道电压数据; [9,10,11,12]1通道电压数据; [13,14,15,16]2通道电压数据 [17,18,19,20]3通道电压数据
84 | 实时读4路位移 | 7 | 1 | [5]发送周期(ms) | 22 | 16 | [5,6,7,8]0通道电压数据; [9,10,11,12]1通道电压数据; [13,14,15,16]2通道电压数据 [17,18,19,20]3通道电压数据
85 | 定周期发单路高速电压波形 | 24 | 18 | [5]通道号;[6]波类型; [7,8,9,10]峰峰值; [11,12,13,14]频率; [15,16,17,18]偏移; [19,20,21,22]发送周期数
86 | 定周期发单路高速位移波形 | 24 | 18 | [5]通道号;[6]波类型; [7,8,9,10]峰峰值; [11,12,13,14]频率; [15,16,17,18]偏移; [19,20,21,22]发送周期数
87 | 停单路高速波形 | 6 | 0
88 | 定周期发单路并发电压波形 | 24 | 18 | [5]通道号;[6]波类型; [7,8,9,10]峰峰值; [11,12,13,14]频率; [15,16,17,18]偏移; [19,20,21,22]发送周期数
89 | 定周期发单路并发位移波形 | 24 | 18 | [5]通道号;[6]波类型; [7,8,9,10]峰峰值; [11,12,13,14]频率; [15,16,17,18]偏移; [19,20,21,22]发送周期数
90 | 停单路并发波形 | 7 | 1 | [5]通道号
91 | 定周期发波形相位可调并发电压波形 | 28 | 22 | [5]通道号;[6]波类型; [7,8,9,10]峰峰值; [11,12,13,14]频率; [15,16,17,18]偏移; [19,20,21,22]相位角（0-360°） [23,24,25,26]发送周期数
92 | 定周期发波形相位可调并发位移波形 | 28 | 22 | [5]通道号;[6]波类型; [7,8,9,10]峰峰值; [11,12,13,14]频率; [15,16,17,18]偏移; [19,20,21,22]相位角（0-360°） [23,24,25,26]发送周期数
93 | 定周期所有波形一起启停 | 7 | 1 | [5]‘S’三路同步启动 'T'三路同时停止
94 | 同时发送四路电压 | 22 | 16 | [5,6,7,8]0通道电压数据; [9,10,11,12]1通道电压数据; [13,14,15,16]2通道电压数据; [17,18,19,20]3通道电压数据
95 | 同时发送四路位移 | 22 | 16 | [5,6,7,8]0通道电压数据; [9,10,11,12]1通道电压数据; [13,14,15,16]2通道电压数据; [17,18,19,20]3通道电压数据
96 | 709下位机发送给上位机报文周期 | 7 | 1 | [5]报文周期 |  |  |  | 光机所定制E70使用
97 | 设定下位机USB服务端口号 | 18 | 12 | [5,6,7,8,9,10, 11, 12, 13 , 14, 15, 16]下位机服务ID大端
98 | 强制设定当前各通道波形状态作为开机默认波形 | 7 | 1 | [5]"1"打开开机发默认波形的功能"0"关闭开机发默认波形的功能
99 |  | 7 | 1 | [5]通道号
100 | 设定256路DA数字调零放大参数 | 10 | 4 | [5]通道号 [6]'Z'设定0点参数 ‘M'设定最大值参数 [7][8]参数值16进制
101 | 256路驱动采集自动调整 | 7 | 1 | [5]'Z'设定0点参数 ‘M'设定最大值参数
100 | 1,2路正弦波形开环叠加 | 33 | 27 | [5]通道号;[6]波类型1;[7]波类型2; [8,9,10,11]1路峰峰值; [12,13,14,15]2路峰峰值; [16,17,18,19]1路频率;[20,21,22,23]2路频率;[24,25,26,27]1路偏置;[28,29,30,31]2路偏置；
101 | 1,2路正弦波形闭环叠加 | 33 | 27 | [5]通道号;[6]波类型;[7]波类型2; [8,9,10,11]1路峰峰值; [12,13,14,15]2路峰峰值; [16,17,18,19]1路频率;[20,21,22,23]2路频率;[24,25,26,27]1路偏置;[28,29,30,31]2路偏置；
102 | 30路发送电压 | 126 | 120 | [5,6,7,8] [9,10,11,12] [12,14,15,16] ... [121,122,123,124]
103 | 采集30路电压 | 6 | 0 |  | 126 | 120 | [5,6,7,8] [9,10,11,12] [12,14,15,16] ... [121,122,123,124]
104 | 线性标定 |  |  | [5]通道号 [6]分段 [7][8][9][10]实际发送点，96一包 ... [n]校验码
105 | 线性功能启动/停止 | 8 | 2 | [5]通道号 [6]'S'开始 ‘T’停止
106 | 线性标定 | 8 | 2 | [5]通道号 [6]0x55开始 0xaa停止
107 | 读取校正是否完成 | 7 | 1 | [5]通道号 | 8 | 2 | [5]通道号 [6]校正状态：'Y'完成 'N'未完成
108 | 设定外部触发位置 | 12 | 6 | [5]通道号 [6]'V'电压值 'R'位移值 [7][8][9][10] 数据值
109 | 读取外部触发位置 | 7 | 1 | [5]通道号 | 12 | 6 | [5]通道号 [6]'V'电压值 'R'位移值 [7][8][9][10] 数据值
110 | 外部触发位置功能开关 | 8 | 2 | [5]通道号 [6]'R'开启 'H'停止
111 | 写硬件版本号 | 7 | 1 | [5]版本号 1 2 3…
112 | 读取硬件版本号 | 6 | 1 |  | 7 | 1 | [5]版本号 1 2 3…
113 | 同时读四路电压 | 6 | 0 |  | 22 | 16 | [5,6,7,8]0通道电压数据; [9,10,11,12]1通道电压数据; [13,14,15,16]2通道电压数据[17,18,19,20]3通道电压数据
114 | 同时读4路位移 | 6 | 0 |  | 22 | 16 | [5,6,7,8]0通道位移数据; [9,10,11,12]1通道位移数据; [13,14,15,16]2通道位移数据[17,18,19,20]3通道位移数据
115 | 中英界面切换 | 7 | 1 | [5]=1对应中文，[5]=0对应英文
116
117 | 是否带负载 | 7 | 1 | [5]=0 对应空载 [5]=1 对应带负载
118 | 按指定频率半径画圆（E80.D3S-O定制） | 36 | 30 | [5,6,7,8]A点X轴坐标 [9,10,11,12]A点Y轴坐标; [13,14,15,16]B点X轴坐标 [17,18,19,20]B点Y轴坐标; [21,22]延时时间 [23,24,25,26]圆的半径; [27,28,29,30]画圆的频率; [31,32,33,34]画圆的个数; |  |  |  | 从A点到B点，以B点为圆心画指定频率，指定半径的圆(延时为A——B之间、B——开始画圆之间的,最小可以为零) 延时，单位为us A、B点单位为mrad
119 | 停止画圆（E80.D3S-O定制） | 6 | 0